## System Configuration
Node Number | CHP | Output limits(MW) | Heat-to-power ratio | CHP Cost funtion | Heat pump | Capacities | COP | Note
0 | No |  |  |  | No |  |  | 0 is the upper level grid. Cost = 110$/MWh from 6.00a.m. to 21.00p.m. Cost=80$/MWh during the rest of day
1 | No |  |  |  | Yes | 0.9472 | 2
2 | Yes | 0.32/1.6 | 1 | ($)110P^2+440P | Yes | 1.2544 | 2
3 | No |  |  |  | Yes | 0.3686 | 2
4 | No |  |  |  | Yes | 0.7926 | 2
5 | Yes | 0.6/3 | 2 | ($)125P^2+450P | No
6 | No |  |  |  | Yes | 0.7188 | 2
7 | Yes | 0.4/2 | 1 | ($)110P^2+440P | Yes | 1.2544 | 2
8 | Yes | 0.36/1.8 | 1 | ($)110P^2+440P | Yes | 1.5052 | 2
9 | No |  |  |  | Yes | 0.2458 | 2
10 | No |  |  |  | No
11 | No |  |  |  | No |  |  | 11 is a HS node and is equipped with a 20MW boiler. Cost funtion=($)210*Heat output
12 | No |  |  |  | No
13 | Yes | 0.168/0.84 | 1 | ($)110P^2+440P | Yes | 0.8294 | 2
14 | No |  |  |  | No |  |  | These are junction nodes and are treated as individual DESs.
15 | No |  |  |  | No
16 | No |  |  |  | No

## Loads and RES
Power Load
24.3238 | 21.343 | 19.8127 | 18.0191 | 16.985 | 17.7517 | 19.4985 | 21.7693 | 21.183 | 23.2244 | 23.5864 | 22.147 | 19.0781 | 19.9489 | 19.7028 | 21.1844 | 23.4581 | 29.8644 | 28.7512 | 27.5285 | 28.2625 | 26.6265 | 31.0364 | 25.9543
Heat load
31.0624 | 31.2131 | 31.3639 | 31.5147 | 31.6655 | 31.3639 | 31.0624 | 30.7608 | 30.4592 | 30.1576 | 30.0068 | 29.5545 | 29.5545 | 30.0068 | 30.1576 | 30.1576 | 30.1576 | 30.1576 | 30.1576 | 30.3084 | 30.4592 | 30.61 | 30.7608 | 30.9116
Available RES
0 | 0 | 0 | 0 | 0 | 0 | 2.4868 | 6.8407 | 11.1779 | 14.9226 | 16.1249 | 16.8989 | 17.0305 | 16.0796 | 14.3322 | 11.2227 | 6.6658 | 2.5627 | 0 | 0 | 0

## CHP configuration (cont)
The configuration of the CHP and HPs in the 44 node test system is:
CHP Number | Output limits(MW) | Heat-to-power ratio | CHP Cost funtion | Heat PumpCapacities | COP
1 | 0.048/0.24 | 1.4 | ($)240P^2+600P | 0.048 | 2
6 | 0.096/0.48 |  |  | 0.096
7 | 0.096/0.48 |  |  | 0.096
13 | 0.058/0.29 |  |  | 0.058
23 | 0.2/1.0 |  |  | 0.2
28 | 0.116/0.29 |  |  | 0.116
29 | 0.096/0.48 |  |  | 0.096
30 | 0.072/0.36 |  |  | 0.072
31 | 0.1/0.5 |  |  | 0.1